## RR SWB
The New Range Rover SWB (5 Seater) 23MY Spec & Price List
Specification |  | D350 HSE | D350 Autobiography | P530 HSE | P530 Autobiography
Dimensions & Weight 크기 및 중량 | Overall Length 전 장(mm) | 5052 | 5052 | 5052 | 5052
| Width Excl. mirrors 전 폭(mm) | 2003 | 2003 | 2003 | 2003
| Overall Height 전 고(mm) | 1870 | 1870 | 1870 | 1870
| Wheelbase 축 거(mm) | 2997 | 2997 | 2997 | 2997
| Front Track 윤 거 (전륜, mm) | 1702 | 1702 | 1702 | 1702
| Rear Track 윤 거 (후륜, mm) | 1704 | 1704 | 1704 | 1704
| Trunk Capacity 트렁크 용량 (리터) | 1,050 / 2,335 | 1,050 / 2,335 | 1,050 / 2,335 | 1,050 / 2,335
| Passengers 승차 인원 (명) | 5 | 5 | 5 | 5
| Curb Vehicle Weight 공차 중량 (kg) | 2775 | 2775 | 2750 | 2750
Engine & Performance 엔진 및 성능 | Engine Type 엔진 형식 | I6 Diesel | I6 Diesel | V8 Petrol | V8 Petrol
| Engine Capacity 엔진 배기량 (cc) | 2997 | 2997 | 4395 | 4395
| Max. Output 최고 출력 (PS/rpm) | 350/4,000 | 350/4,000 | 530/5,500-6,000 | 530/5,500-6,000
| Max. Torque 최대 토크 (kg.m/rpm) | 71.4/1,500-3,000 | 71.4/1,500-3,000 | 76.5/1,800-4,600 | 76.5/1,800-4,600
| Fuel Tank 연료 탱크 용량 (Litre) | 80 | 80 | 90 | 90
Transmission & Drive Type 변속기 및 구동 방식 | Transmission 변속기 | 8 speed automatic + DriveSelect | 8 speed automatic + DriveSelect | 8 speed automatic + DriveSelect | 8 speed automatic + DriveSelect
| Drive Type 구동 방식 | AWD | AWD | AWD | AWD
Suspension & Brake 서스펜션 및 제동 장치 | Front Suspension 서스펜션 (전륜) | Double wishbone (Air) | Double wishbone (Air) | Double wishbone (Air) | Double wishbone (Air)
| Rear Suspension 서스펜션 (후륜) | 5-link axle (Air) | 5-link axle (Air) | 5-link axle (Air) | 5-link axle (Air)
| Front Brake 브레이크 (전륜) | 4 Piston / Ventilated Disc | 4 Piston / Ventilated Disc | 6 Piston / Ventilated Disc | 6 Piston / Ventilated Disc
| Rear Brake 브레이크 (후륜) | 1 Piston / Ventilated Disc | 1 Piston / Ventilated Disc | 1 Piston / Ventilated Disc | 1 Piston / Ventilated Disc
| Tyre Dimensions 타이어 규격 | 285/45R22 | 285/45R22 | 285/45R22 | 285/45R22
Fuel Efficiency & Acceleration 동력 성능 및 연료 소모율 | Fuel Economy - Combined 복합 연비 (km/l) | 10.1 | 10.1 | 6.8 | 6.8
| Urban / Extra-Urban 도심 연비 / 고속 도로 연비 (km/l) | 8.8 / 12.3 | 8.8 / 12.3 | 5.6 / 9.0 | 5.6 / 9.0
| Fuel Economy Level 연비 등급 | 4 | 4 | 5 | 5
| CO2 Emission 복합 CO2 배출량 (g/km) | 193 | 193 | 261 | 261
| Safety Max. Speed 안전 최고 속도 (km/h) | 234 | 234 | 250 | 250
| 0->100km/h Acceleration 0->100km/h 가속시간 (sec.) | 6.1 | 6.1 | 4.6 | 4.6
Standard Features |  | D350 HSE | D350 Autobiography | P530 HSE | P530 Autobiography
TRANSMISSION & DRIVING DYNAMICS
8단 자동 변속기 (8-speed Automatic Transmission) |  | ● | ● | ● | ●
기어시프트 패들 (Gearshift paddles) |  | ● | ● | ● | ●
인텔리전트 스톱/스타트 (Intelligent Stop/Start) |  | ● | ● | ● | ●
상시 AWD 구동 시스템 (AWD) |  | ● | ● | ● | ●
올 휠 스티어링 (All Wheel Steering) |  | ● | ● | ● | ●
2단 트랜스퍼 박스(하이/로우 레인지) (Twin-speed transfer box (high/low range)) |  | ● | ● | ● | ●
전자동 지형 반응 시스템 2 (Terrain Response 2) |  | ● | ● | ● | ●
로우 트랙션 런치 (Low Traction Launch) |  | ● | ● | ● | ●
경사로 출발 어시스트 (Hill Launch Assist) |  | ● | ● | ● | ●
전지형 프로그레스 컨트롤 (All Terrain Progress Control) |  | ● | ● | ● | ●
전지형 주행정보 시스템 (All Terrain Info Centre) |  | ● | ● | ● | ●
전자식 에어 서스펜션 - 다이내믹 리스폰스 포함 (Electronic Air Suspension with Dynamic Response) |  | ● | ● | ● | ●
자동 승하차 높이 조절 기능 (Automatic Access Height) |  | ● | ● | ● | ●
설정 가능한 프로그램 (Configurable Programs) |  |  | ● |  | ●
롤 스태빌리티 컨트롤 (Roll Stability Control) |  | ● | ● | ● | ●
어댑티브 다이내믹스 (Adaptive Dynamics) |  | ● | ● | ● | ●
브레이크 홀드 (Brake Hold) |  | ● | ● | ● | ●
내리막길 주행 제어 장치(HDC) (Hill Descent Control) |  | ● | ● | ● | ●
전자식 액티브 디퍼렌셜 - 토크 벡터링 시스템(TVBB) 포함 (Electronic Active Differential with Torque Vectoring by Braking) |  | ● | ● | ● | ●
트레일러 스태빌리티 어시스트 (Trailer Stability Assist) |  | ● | ● | ● | ●
속도감응형 전자식 파워 스티어링 (Electronic Power Assisted Steering) |  | ● | ● | ● | ●
전자식 파킹 브레이크 (Electric Parking Brake) |  | ● | ● | ● | ●
트랙션 컨트롤 시스템 (EBD, ABS, ETC, CBC, DSC, EBA) |  | ● | ● | ● | ●
EXTERIOR FEATURES & FINISHERS
ROOF & EXTERIOR STYLING
슬라이딩 파노라마 루프 (Sliding Panaromic Roof) |  | ● | ● | ● | ●
Autobiography 익스테리어 패키지 (Autobiography Exterior Pack) |  |  | ● |  | ●
Nickel Atlas 익스테리어 패키지 (Nickel Atlas Exterior Pack) |  | ● |  | ●
바디 컬러 루프 (Body Coloured Roof) |  | ● | ● | ● | ●
자동 전개식 플러시 도어 핸들 (Flush deployable door handles) |  | ● | ● | ● | ●
Black 브레이크 캘리퍼 (Black brake calipers) |  |  | ● |  | ●
GLASS & EXTERIOR MIRRORS
차광 윈드스크린 (Solar attenuating windscreen) |  |  | ● |  | ●
래미네이티드 프론트 및 리어 사이드 글라스 (Laminated front and rear side glass) |  | ● | ● | ● | ●
열선 내장 윈드스크린 (Heated windscreen) |  | ● | ● | ● | ●
레인 센싱 와이퍼 (Rain Sensing Windscreen Wipers) |  | ● | ● | ● | ●
동절기 와이퍼 보호 기능 (Winter wiper park position) |  | ● | ● | ● | ●
오토 디밍, 파워 폴딩, 열선 내장 전동식 도어 미러 - 어프로치 램프 포함 (Heated, electric, power fold door mirrors with approach lights and auto-dimming) |  | ● | ● | ● | ●
히팅 워셔젯 (Heated washer jets) |  | ● | ● | ● | ●
HEADLAMPS & LIGHTING
디지털 LED 헤드램프 및 시그니처 DRL (Digital LED headlights with signature DRL) |  | ● | ● | ● | ●
오토매틱 헤드램프 (Automatic headlights) |  | ● | ● | ● | ●
헤드램프 파워 워시 (Headlight power wash) |  | ● | ● | ● | ●
오토매틱 헤드램프 레벨링 (Automatic Headlight Levelling) |  | ● | ● | ● | ●
전방 안개등 (Front Fog Lights) |  | ● | ● | ● | ●
다이내믹 방향 지시등 (Animated Directional Indicators) |  | ● | ● | ● | ●
WHEELS & TYRES
22인치 스타일 1073 - Diamond Turned Gloss Dark Grey contrast 피니시 (22" Style 1073, Diamond Turned with Gloss Dark Grey contrast) |  | ● | ● | ● | ●
22인치 풀사이즈 스페어 휠 (22" full size spare wheel) |  | ● | ● | ● | ●
타이어 공기압 모니터링 시스템 (Tyre Pressure Monitoring System) |  | ● | ● | ● | ●
INTERIOR SEATING, FEATURES AND FINISHERS
SEATING - FRONT AND REAR MATERIALS
프리미엄 Semi-Aniline 가죽 시트 (Perforated Semi-Aniline Leather Seats) |  | ● | ● | ● | ●
SEATING - FRONT SEAT FUNCTIONALITY
24방향 조절 앞좌석 전동 시트 (24 way Electric Front Seats) |  | ● | ● | ● | ●
앞좌석 메모리 기능 (Driver and Passenger Memory) |  | ● | ● | ● | ●
앞좌석 핫-스톤 마사지 기능 (Front Seat 'Hot-Stone' Massage) |  |  | ● |  | ●
앞좌석 마사지 기능 (Front Seat Massage) |  | ● |  | ●
4방향 파워 럼버 서포트 ( Seat Lumbar - 4 Way (Power)) |  | ● | ● | ● | ●
2방향 사이드 볼스터 (Seat Power Bolster) |  | ● | ● | ● | ●
4방향 전동식 앞좌석 헤드레스트 - 수동 조절식 윙 포함 (4 Way Electric Front Head Rest with Manual Wings) |  | ● | ● | ● | ●
앞좌석 시트 상단 기울기 조절 기능 (Front Seat Shoulder Support) |  | ● | ● | ● | ●
센터 & 도어 암레스트 히팅 기능 (Heated Door Armrests and Heated Centre Console Lid) |  |  | ● |  | ●
앞좌석 히팅/쿨링 시트 (Climate Front Seats) |  | ● | ● | ● | ●
조수석 시트 제어 기능 (Passenger Seat Away) |  | ● | ● | ● | ●
SEATING - REAR SEAT FUNCTIONALITY
이그제큐티브 클래스 시트 - 전동 전개식 리어 센터콘솔 포함 (Executive Class Rear Seats) |  | ● | ● | ● | ●
뒷좌석 메모리 기능 (Rear Seat Memory) |  | ● | ● | ● | ●
뒷좌석 파워 럼버 서포트 (4 way Rear Seat Lumbar) |  | ● | ● | ● | ●
뒷좌석 파워 리클라인 기능 (Rear Seat Power Recline) |  | ● | ● | ● | ●
뒷좌석 시트 상단 기울기 조절 기능 (Rear Seat Shoulder Support) |  |  | ● |  | ●
뒷좌석 시트 사이드 볼스터 (Rear Seat Adjustable Bolsters) |  |  | ● |  | ●
뒷좌석 핫-스톤 마사지 기능 (Rear Seat 'Hot-Stone' Massage) |  |  | ● |  | ●
인텔리전트 시트 폴딩 (Intelligent Seat Cargo Mode) |  | ● | ● | ● | ●
뒷좌석 다리 받침 - 히팅 기능 포함 (Heated Calf Rest - Behind Driver and Passenger)
조수석 뒤 발 받침 - 히팅 기능 포함 (Heated Heel Catcher - behind passenger only)
센터 & 도어 암레스트 히팅 기능 (Heated Door Armrests and Heated Centre Console) |  |  | ● |  | ●
필로우 팩 - 헤드레스트 필로우 2개 (Pillow Pack - 2 x Headrest Pillows) |  |  | ● |  | ●
4방향 조절 전동식 뒷좌석 헤드레스트 - 틸팅 기능 및 수동 조절식 윙 포함 (4 way Electric Rear Head Rest with Manual Tilt and Wings) |  | ● | ● | ● | ●
뒷좌석 히팅/쿨링 시트 (Climate Rear Seats) |  | ● | ● | ● | ●
뒷좌석 암레스트 - 2개 USB C 포트 포함 (Exec Rear Armrest includes 2 x USB C ports) |  | ● | ● | ● | ●
전동 전개식 컵홀더 (Power deployable cup holders) |  | ● | ● | ● | ●
차량 내 뒷좌석 컨트롤러 (In-vehicle Controller) |  | ● | ● | ● | ●
HEADLINING
SV 비스포크 듀오톤 가죽 헤드라이닝 (SV Bespoke Duo Tone Leather Headlining) |  |  | ● |  | ●
듀오톤 모진 헤드라이닝 (Duo Tone Morzine Headlining) |  | ● |  | ●
STEERING WHEEL
열선 내장 스티어링 휠 (Heated Leather Steering Wheel) |  | ● | ● | ● | ●
Soft Grain 가죽 스티어링 휠 (Soft grain leather steering wheel) |  | ● | ● | ● | ●
INTERIOR FEATURES
SV 비스포크 전체 확장 가죽 업그레이드 (SV Bespoke Full Extended Leather Upgrade) |  |  | ● |  | ●
확장 가죽 업그레이드 (Extended Leather Upgrade) |  | ● |  | ●
트윈 블레이드 선바이져 - 조명 처리된 화장 거울 포함 (Twin-Blade Sunvisors with Illuminated Vanity Mirrors) |  | ● | ● | ● | ●
ClearSight 룸 미러 (ClearSight interior rear view mirror) |  | ● | ● | ● | ●
앞좌석 센터 콘솔 냉장 보관함 (Front centre console refrigerator compartment) |  | ● | ● | ● | ●
4존 온도 조절 시스템 (4-zone Climate Control) |  | ● | ● | ● | ●
실내 공기 정화 시스템 - PM2.5 필터 포함 (Cabin Air Purification Pro) |  | ● | ● | ● | ●
설정 가능한 인테리어 라이팅 (Configurable Ambient Interior Lighting) |  | ● | ● | ● | ●
SV 비스포크 카펫 매트 (SV Bespoke Carpet mats) |  |  | ● |  | ●
카펫 매트 (Carpet mats) |  | ● |  | ●
조명식 안전벨트 버클 (Illuminated seat belt buckles) |  | ● | ● | ● | ●
SV 비스포크 Natural Brown Walnut 베니어 - 메탈 인레이 (SV Bespoke Natural Brown Walnut veneer with Inlay) |  |  | ● |  | ●
Natural Brown Walnut 베니어 (Natural Brown Walnut veneer) |  | ● |  | ●
광택 메탈 페달 (Bright metal pedals) |  | ● | ● | ● | ●
전동식 리어 사이드 윈도우 선블라인드 (Electric rear side window sunblinds) |  | ● | ● | ● | ●
조명 처리된 알루미늄 트레드 플레이트 - Autobiography 스크립트 (Illuminated Aluminium Treadplates with Autobiography Script) |  |  | ● |  | ●
메탈 트레드 플레이트 - Range Rover 스크립트 (Metal treadplates with Range Rover script​) |  | ● |  | ●
INFORMATION, COMMUNICATION & ENTERTAINMENT
대화형 운전자 디스플레이 (Interactive Driver Display) |  | ● | ● | ● | ●
헤드업 디스플레이 (Head-Up Display) |  | ● | ● | ● | ●
13.1인치 터치스크린 (13.1" Touchscreen) |  | ● | ● | ● | ●
11.4인치 리어 시트 엔터테인먼트 (11.4" Rear Seat Entertainment) |  |  | ● |  | ●
Pivi Pro 인포테인먼트 (Pivi Pro) |  | ● | ● | ● | ●
리모트 (Remote) |  | ● | ● | ● | ●
휴대기기 무선 충전 및 전화 시그널 부스터 (Wireless device charging with phone signal booster) |  | ● | ● | ● | ●
애플 카 플레이 (Apple CarPlay®) |  | ● | ● | ● | ●
안드로이드 오토 (Android Auto™) |  | ● | ● | ● | ●
블루투스 (Bluetooth® Connectivity) |  | ● | ● | ● | ●
Meridian™ 시그니처 사운드 시스템 (Meridian™ Signature Sound System) |  |  | ● |  | ●
Meridian™ 사운드 시스템 (Meridian™ Sound System) |  | ● |  | ●
SAFETY & CONVENIENCE FEATURES
3D 서라운드 카메라 (3D Surround Camera) |  | ● | ● | ● | ●
ClearSight 그라운드 뷰 (ClearSight Ground View) |  | ● | ● | ● | ●
도강수심 감지 기능 (Wade Sensing) |  | ● | ● | ● | ●
파크 어시스트 (Park Assist) |  | ● | ● | ● | ●
360도 주차 센서 (360 Parking Aid) |  | ● | ● | ● | ●
후방 충돌 방지 모니터링 (Rear Collision Monitor) |  | ● | ● | ● | ●
후방 차량 모니터링 기능 (Rear Traffic Monitor) |  | ● | ● | ● | ●
탑승자 프로텍션 어시스트 (Occupant Protection Assist) |  | ● | ● | ● | ●
사각지대 어시스트 (Blind Spot Assist) |  | ● | ● | ● | ●
차선 유지 어시스트 시스템 (Lane Keep Assist) |  | ● | ● | ● | ●
운전자 모니터링 시스템 (Driver Condition Monitor) |  | ● | ● | ● | ●
어댑티브 크루즈 컨트롤 - 스티어링 어시스트 (Adaptive Cruise Control with Steering Assist) |  | ● | ● | ● | ●
긴급 제동 보조 장치 (Emergency Braking-AEB) |  | ● | ● | ● | ●
뒷좌석 ISOFIX (Rear ISOFIX) |  | ● | ● | ● | ●
소프트 도어 클로즈 (Soft Door Close) |  | ● | ● | ● | ●
키리스 엔트리 (Keyless Entry with Push Button Start) |  | ● | ● | ● | ●
자동 폴딩 트렁크 커버 (Auto-folding loadspace cover) |  |  | ● |  | ●
트렁크 커버 (Loadspace cover) |  | ● |  | ●
다용도 트렁크 플로어 (Versatile loadspace floor) |  | ● | ● | ● | ●
제스처 테일게이트 (Powered Gesture Tailgate) |  | ● | ● | ● | ●
Retail Price(incl. VAT) 권장 소비자 가격 (부가세 포함) - 5년 서비스 플랜 패키지 포함 가격 |  | 187600000 | 204800000 | 208200000 | 225200000
Retail Price(incl. VAT) 개별소비세 인하 권장 소비자 가격 (부가세 포함) - 5년 서비스 플랜 패키지 포함 가격 |  | 186170000 | 203370000 | 206770000 | 223770000
Retail Price(incl. VAT) 대시캠&하이패스 포함 권장 소비자 가격 (부가세 포함) - 5년 서비스 플랜 패키지 포함 가격 |  | 186770000 | 203970000 | 207370000 | 224370000

## RR LWB 5 seat
The New Range Rover LWB (5 Seater) 23MY Spec & Price List
Specification |  | D350 HSE | D350 Autobiography | P530 HSE | P530 Autobiography
Dimensions & Weight 크기 및 중량 | Overall Length 전 장(mm) | 5252 | 5252 | 5252 | 5252
| Width Excl. mirrors 전 폭(mm) | 2003 | 2003 | 2003 | 2003
| Overall Height 전 고(mm) | 1870 | 1870 | 1870 | 1870
| Wheelbase 축 거(mm) | 3197 | 3197 | 3197 | 3197
| Front Track 윤 거 (전륜, mm) | 1702 | 1702 | 1702 | 1702
| Rear Track 윤 거 (후륜, mm) | 1704 | 1704 | 1704 | 1704
| Trunk Capacity 트렁크 용량 (리터) | 1,050 / 2,728 | 1,050 / 2,728 | 1,050 / 2,728 | 1,050 / 2,728
| Passengers 승차 인원 (명) | 5 | 5 | 5 | 5
| Curb Vehicle Weight 공차 중량 (kg) | 2830 | 2830 | 2790 | 2790
Engine & Performance 엔진 및 성능 | Engine Type 엔진 형식 | I6 Diesel | I6 Diesel | V8 Petrol | V8 Petrol
| Engine Capacity 엔진 배기량 (cc) | 2997 | 2997 | 4395 | 4395
| Max. Output 최고 출력 (PS/rpm) | 350/4,000 | 350/4,000 | 530/5,500-6,000 | 530/5,500-6,000
| Max. Torque 최대 토크 (kg.m/rpm) | 71.4/1,500-3,000 | 71.4/1,500-3,000 | 76.5/1,800-4,600 | 76.5/1,800-4,600
| Fuel Tank 연료 탱크 용량 (Litre) | 80 | 80 | 90 | 90
Transmission & Drive Type 변속기 및 구동 방식 | Transmission 변속기 | 8 speed automatic + DriveSelect | 8 speed automatic + DriveSelect | 8 speed automatic + DriveSelect | 8 speed automatic + DriveSelect
| Drive Type 구동 방식 | AWD | AWD | AWD | AWD
Suspension & Brake 서스펜션 및 제동 장치 | Front Suspension 서스펜션 (전륜) | Double wishbone (Air) | Double wishbone (Air) | Double wishbone (Air) | Double wishbone (Air)
| Rear Suspension 서스펜션 (후륜) | 5-link axle (Air) | 5-link axle (Air) | 5-link axle (Air) | 5-link axle (Air)
| Front Brake 브레이크 (전륜) | 4 Piston / Ventilated Disc | 4 Piston / Ventilated Disc | 6 Piston / Ventilated Disc | 6 Piston / Ventilated Disc
| Rear Brake 브레이크 (후륜) | 1 Piston / Ventilated Disc | 1 Piston / Ventilated Disc | 1 Piston / Ventilated Disc | 1 Piston / Ventilated Disc
| Tyre Dimensions 타이어 규격 | 285/45R22 | 285/45R22 | 285/45R22 | 285/45R22
Fuel Efficiency & Acceleration 동력 성능 및 연료 소모율 | Fuel Economy - Combined 복합 연비 (km/l) | 10.1 | 10.1 | 6.8 | 6.8
| Urban / Extra-Urban 도심 연비 / 고속 도로 연비 (km/l) | 8.8 / 12.3 | 8.8 / 12.3 | 5.6 / 9.0 | 5.6 / 9.0
| Fuel Economy Level 연비 등급 | 4 | 4 | 5 | 5
| CO2 Emission 복합 CO2 배출량 (g/km) | 193 | 193 | 261 | 261
| Safety Max. Speed 안전 최고 속도 (km/h) | 234 | 234 | 250 | 250
| 0->100km/h Acceleration 0->100km/h 가속시간 (sec.) | 6.3 | 6.3 | 4.7 | 4.7
Standard Features |  | D350 HSE | D350 Autobiography | P530 HSE | P530 Autobiography
TRANSMISSION & DRIVING DYNAMICS
8단 자동 변속기 (8-speed Automatic Transmission) |  | ● | ● | ● | ●
기어시프트 패들 (Gearshift paddles) |  | ● | ● | ● | ●
인텔리전트 스톱/스타트 (Intelligent Stop/Start) |  | ● | ● | ● | ●
상시 AWD 구동 시스템 (AWD) |  | ● | ● | ● | ●
올 휠 스티어링 (All Wheel Steering) |  | ● | ● | ● | ●
2단 트랜스퍼 박스(하이/로우 레인지) (Twin-speed transfer box (high/low range)) |  | ● | ● | ● | ●
전자동 지형 반응 시스템 2 (Terrain Response 2) |  | ● | ● | ● | ●
로우 트랙션 런치 (Low Traction Launch) |  | ● | ● | ● | ●
경사로 출발 어시스트 (Hill Launch Assist) |  | ● | ● | ● | ●
전지형 프로그레스 컨트롤 (All Terrain Progress Control) |  | ● | ● | ● | ●
전지형 주행정보 시스템 (All Terrain Info Centre) |  | ● | ● | ● | ●
전자식 에어 서스펜션 - 다이내믹 리스폰스 포함 (Electronic Air Suspension with Dynamic Response) |  | ● | ● | ● | ●
자동 승하차 높이 조절 기능 (Automatic Access Height) |  | ● | ● | ● | ●
설정 가능한 프로그램 (Configurable Programs) |  |  | ● |  | ●
롤 스태빌리티 컨트롤 (Roll Stability Control) |  | ● | ● | ● | ●
어댑티브 다이내믹스 (Adaptive Dynamics) |  | ● | ● | ● | ●
브레이크 홀드 (Brake Hold) |  | ● | ● | ● | ●
내리막길 주행 제어 장치(HDC) (Hill Descent Control) |  | ● | ● | ● | ●
전자식 액티브 디퍼렌셜 - 토크 벡터링 시스템(TVBB) 포함 (Electronic Active Differential with Torque Vectoring by Braking) |  | ● | ● | ● | ●
트레일러 스태빌리티 어시스트 (Trailer Stability Assist) |  | ● | ● | ● | ●
속도감응형 전자식 파워 스티어링 (Electronic Power Assisted Steering) |  | ● | ● | ● | ●
전자식 파킹 브레이크 (Electric Parking Brake) |  | ● | ● | ● | ●
트랙션 컨트롤 시스템 (EBD, ABS, ETC, CBC, DSC, EBA) |  | ● | ● | ● | ●
EXTERIOR FEATURES & FINISHERS
ROOF & EXTERIOR STYLING
슬라이딩 파노라마 루프 (Sliding Panaromic Roof) |  | ● | ● | ● | ●
Autobiography 익스테리어 패키지 (Autobiography Exterior Pack) |  |  | ● |  | ●
Nickel Atlas 익스테리어 패키지 (Nickel Atlas Exterior Pack) |  | ● |  | ●
바디 컬러 루프 (Body Coloured Roof) |  | ● | ● | ● | ●
자동 전개식 플러시 도어 핸들 (Flush deployable door handles) |  | ● | ● | ● | ●
Black 브레이크 캘리퍼 (Black brake calipers) |  |  | ● |  | ●
GLASS & EXTERIOR MIRRORS
차광 윈드스크린 (Solar attenuating windscreen) |  |  | ● |  | ●
래미네이티드 프론트 및 리어 사이드 글라스 (Laminated front and rear side glass) |  | ● | ● | ● | ●
열선 내장 윈드스크린 (Heated windscreen) |  | ● | ● | ● | ●
레인 센싱 와이퍼 (Rain Sensing Windscreen Wipers) |  | ● | ● | ● | ●
동절기 와이퍼 보호 기능 (Winter wiper park position) |  | ● | ● | ● | ●
오토 디밍, 파워 폴딩, 열선 내장 전동식 도어 미러 - 어프로치 램프 포함 (Heated, electric, power fold door mirrors with approach lights and auto-dimming) |  | ● | ● | ● | ●
히팅 워셔젯 (Heated washer jets) |  | ● | ● | ● | ●
HEADLAMPS & LIGHTING
디지털 LED 헤드램프 및 시그니처 DRL (Digital LED headlights with signature DRL) |  | ● | ● | ● | ●
오토매틱 헤드램프 (Automatic headlights) |  | ● | ● | ● | ●
헤드램프 파워 워시 (Headlight power wash) |  | ● | ● | ● | ●
오토매틱 헤드램프 레벨링 (Automatic Headlight Levelling) |  | ● | ● | ● | ●
전방 안개등 (Front Fog Lights) |  | ● | ● | ● | ●
다이내믹 방향 지시등 (Animated Directional Indicators) |  | ● | ● | ● | ●
WHEELS & TYRES
22인치 스타일 1073 - Diamond Turned Gloss Dark Grey contrast 피니시 (22" Style 1073, Diamond Turned with Gloss Dark Grey contrast) |  | ● | ● | ● | ●
22인치 풀사이즈 스페어 휠 (22" full size spare wheel) |  | ● | ● | ● | ●
타이어 공기압 모니터링 시스템 (Tyre Pressure Monitoring System) |  | ● | ● | ● | ●
INTERIOR SEATING, FEATURES AND FINISHERS
SEATING - FRONT AND REAR MATERIALS
프리미엄 Semi-Aniline 가죽 시트 (Perforated Semi-Aniline Leather Seats) |  | ● | ● | ● | ●
SEATING - FRONT SEAT FUNCTIONALITY
24방향 조절 앞좌석 전동 시트 (24 way Electric Front Seats) |  | ● | ● | ● | ●
앞좌석 메모리 기능 (Driver and Passenger Memory) |  | ● | ● | ● | ●
앞좌석 핫-스톤 마사지 기능 (Front Seat 'Hot-Stone' Massage) |  |  | ● |  | ●
앞좌석 마사지 기능 (Front Seat Massage) |  | ● |  | ●
4방향 파워 럼버 서포트 ( Seat Lumbar - 4 Way (Power)) |  | ● | ● | ● | ●
2방향 사이드 볼스터 (Seat Power Bolster) |  | ● | ● | ● | ●
4방향 전동식 운전석 헤드레스트 - 수동 조절식 윙 포함 (4 way Electric Front Head Rest with Manual Wings) |  |  | ● |  | ●
4방향 수동식 & 폴더블 조수석 헤드레스트 - 수동 조절식 윙 포함 (Front Passenger Seat headrest is 4 Way Manual & Foldable with Manual Wings) |  |  | ● |  | ●
4방향 전동식 앞좌석 헤드레스트 - 수동 조절식 윙 포함 (4 Way Electric Front Head Rest with Manual Wings) |  | ● |  | ●
앞좌석 시트 상단 기울기 조절 기능 (Front Seat Shoulder Support) |  | ● | ● | ● | ●
센터 & 도어 암레스트 히팅 기능 (Heated Door Armrests and Heated Centre Console Lid) |  |  | ● |  | ●
앞좌석 히팅/쿨링 시트 (Climate Front Seats) |  | ● | ● | ● | ●
향상된 조수석 시트 제어 기능 (Enhanced Passenger Seat Away) |  |  | ● |  | ●
조수석 시트 제어 기능 (Passenger Seat Away) |  | ● |  | ●
SEATING - REAR SEAT FUNCTIONALITY
이그제큐티브 클래스 시트 - 전동 전개식 리어 센터콘솔 포함 (Executive Class Rear Seats) |  | ● | ● | ● | ●
뒷좌석 메모리 기능 (Rear Seat Memory) |  | ● | ● | ● | ●
뒷좌석 파워 럼버 서포트 (4 way Rear Seat Lumbar) |  | ● | ● | ● | ●
뒷좌석 파워 리클라인 기능 (Rear Seat Power Recline) |  | ● | ● | ● | ●
뒷좌석 시트 상단 기울기 조절 기능 (Rear Seat Shoulder Support) |  |  | ● |  | ●
뒷좌석 시트 사이드 볼스터 (Rear Seat Adjustable Bolsters) |  |  | ● |  | ●
뒷좌석 핫-스톤 마사지 기능 (Rear Seat 'Hot-Stone' Massage) |  |  | ● |  | ●
인텔리전트 시트 폴딩 (Intelligent Seat Cargo Mode) |  | ● | ● | ● | ●
뒷좌석 다리 받침 - 히팅 기능 포함 (Heated Calf Rest - Behind Driver and Passenger) |  |  | ● |  | ●
조수석 뒤 발 받침 - 히팅 기능 포함 (Heated Heel Catcher - behind passenger only) |  |  | ● |  | ●
센터 & 도어 암레스트 히팅 기능 (Heated Door Armrests and Heated Centre Console) |  |  | ● |  | ●
필로우 팩 플러스 - 헤드레스트 & 다리 받침 필로우 2개 (Pillow Pack Plus - 2 x headrest pillows and calf rest pillows behind driver & passenger) |  |  | ● |  | ●
4방향 조절 전동식 뒷좌석 헤드레스트 - 틸팅 기능 및 수동 조절식 윙 포함 (4 way Electric Rear Head Rest with Manual Tilt and Wings) |  | ● | ● | ● | ●
뒷좌석 히팅/쿨링 시트 (Climate Rear Seats) |  | ● | ● | ● | ●
뒷좌석 암레스트 - 2개 USB C 포트 포함 (Exec Rear Armrest includes 2 x USB C ports) |  | ● | ● | ● | ●
전동 전개식 컵홀더 (Power deployable cup holders) |  | ● | ● | ● | ●
차량 내 뒷좌석 컨트롤러 (In-vehicle Controller) |  | ● | ● | ● | ●
HEADLINING
SV 비스포크 듀오톤 가죽 헤드라이닝 (SV Bespoke Duo Tone Leather Headlining) |  |  | ● |  | ●
듀오톤 모진 헤드라이닝 (Duo Tone Morzine Headlining) |  | ● |  | ●
STEERING WHEEL
열선 내장 스티어링 휠 (Heated Leather Steering Wheel) |  | ● | ● | ● | ●
Soft Grain 가죽 스티어링 휠 (Soft grain leather steering wheel) |  | ● | ● | ● | ●
INTERIOR FEATURES
SV 비스포크 전체 확장 가죽 업그레이드 (SV Bespoke Full Extended Leather Upgrade) |  |  | ● |  | ●
확장 가죽 업그레이드 (Extended Leather Upgrade) |  | ● |  | ●
트윈 블레이드 선바이져 - 조명 처리된 화장 거울 포함 (Twin-Blade Sunvisors with Illuminated Vanity Mirrors) |  | ● | ● | ● | ●
ClearSight 룸 미러 (ClearSight interior rear view mirror) |  | ● | ● | ● | ●
앞좌석 센터 콘솔 냉장 보관함 (Front centre console refrigerator compartment) |  | ● | ● | ● | ●
4존 온도 조절 시스템 (4-zone Climate Control) |  | ● | ● | ● | ●
실내 공기 정화 시스템 - PM2.5 필터 포함 (Cabin Air Purification Pro) |  | ● | ● | ● | ●
설정 가능한 인테리어 라이팅 (Configurable Ambient Interior Lighting) |  | ● | ● | ● | ●
SV 비스포크 카펫 매트 (SV Bespoke Carpet mats) |  |  | ● |  | ●
카펫 매트 (Carpet mats) |  | ● |  | ●
조명식 안전벨트 버클 (Illuminated seat belt buckles) |  | ● | ● | ● | ●
SV 비스포크 Natural Brown Walnut 베니어 - 메탈 인레이 (SV Bespoke Natural Brown Walnut veneer with Inlay) |  |  | ● |  | ●
Natural Brown Walnut 베니어 (Natural Brown Walnut veneer) |  | ● |  | ●
광택 메탈 페달 (Bright metal pedals) |  | ● | ● | ● | ●
전동식 리어 사이드 윈도우 선블라인드 (Electric rear side window sunblinds) |  | ● | ● | ● | ●
조명 처리된 알루미늄 트레드 플레이트 - Autobiography 스크립트 (Illuminated Aluminium Treadplates with Autobiography Script) |  |  | ● |  | ●
메탈 트레드 플레이트 - Range Rover 스크립트 (Metal treadplates with Range Rover script​) |  | ● |  | ●
INFORMATION, COMMUNICATION & ENTERTAINMENT
대화형 운전자 디스플레이 (Interactive Driver Display) |  | ● | ● | ● | ●
헤드업 디스플레이 (Head-Up Display) |  | ● | ● | ● | ●
13.1인치 터치스크린 (13.1" Touchscreen) |  | ● | ● | ● | ●
11.4인치 리어 시트 엔터테인먼트 (11.4" Rear Seat Entertainment) |  | ● | ● | ● | ●
Pivi Pro 인포테인먼트 (Pivi Pro) |  | ● | ● | ● | ●
리모트 (Remote) |  | ● | ● | ● | ●
휴대기기 무선 충전 및 전화 시그널 부스터 (Wireless device charging with phone signal booster) |  | ● | ● | ● | ●
애플 카 플레이 (Apple CarPlay®) |  | ● | ● | ● | ●
안드로이드 오토 (Android Auto™) |  | ● | ● | ● | ●
블루투스 (Bluetooth® Connectivity) |  | ● | ● | ● | ●
Meridian™ 시그니처 사운드 시스템 (Meridian™ Signature Sound System) |  |  | ● |  | ●
Meridian™ 사운드 시스템 (Meridian™ Sound System) |  | ● |  | ●
SAFETY & CONVENIENCE FEATURES
3D 서라운드 카메라 (3D Surround Camera) |  | ● | ● | ● | ●
ClearSight 그라운드 뷰 (ClearSight Ground View) |  | ● | ● | ● | ●
도강수심 감지 기능 (Wade Sensing) |  | ● | ● | ● | ●
파크 어시스트 (Park Assist) |  | ● | ● | ● | ●
360도 주차 센서 (360 Parking Aid) |  | ● | ● | ● | ●
후방 충돌 방지 모니터링 (Rear Collision Monitor) |  | ● | ● | ● | ●
후방 차량 모니터링 기능 (Rear Traffic Monitor) |  | ● | ● | ● | ●
탑승자 프로텍션 어시스트 (Occupant Protection Assist) |  | ● | ● | ● | ●
사각지대 어시스트 (Blind Spot Assist) |  | ● | ● | ● | ●
차선 유지 어시스트 시스템 (Lane Keep Assist) |  | ● | ● | ● | ●
운전자 모니터링 시스템 (Driver Condition Monitor) |  | ● | ● | ● | ●
어댑티브 크루즈 컨트롤 - 스티어링 어시스트 (Adaptive Cruise Control with Steering Assist) |  | ● | ● | ● | ●
긴급 제동 보조 장치 (Emergency Braking-AEB) |  | ● | ● | ● | ●
뒷좌석 ISOFIX (Rear ISOFIX) |  | ● | ● | ● | ●
소프트 도어 클로즈 (Soft Door Close) |  | ● | ● | ● | ●
키리스 엔트리 (Keyless Entry with Push Button Start) |  | ● | ● | ● | ●
자동 폴딩 트렁크 커버 (Auto-folding loadspace cover) |  |  | ● |  | ●
트렁크 커버 (Loadspace cover) |  | ● |  | ●
다용도 트렁크 플로어 (Versatile loadspace floor) |  | ● | ● | ● | ●
제스처 테일게이트 (Powered Gesture Tailgate) |  | ● | ● | ● | ●
Retail Price(incl. VAT) 권장 소비자 가격 (부가세 포함) - 5년 서비스 플랜 패키지 포함 가격 |  | 195200000 | 210900000 | 215600000 | 231300000
Retail Price(incl. VAT) 개별소비세 인하 권장 소비자 가격 (부가세 포함) - 5년 서비스 플랜 패키지 포함 가격 |  | 193770000 | 209470000 | 214170000 | 229870000
Retail Price(incl. VAT) 대시캠&하이패스 포함 권장 소비자 가격 (부가세 포함) - 5년 서비스 플랜 패키지 포함 가격 |  | 194370000 | 210070000 | 214770000 | 230470000

## RR LWB 7 Seat
The New Range Rover LWB (7 Seater) 23MY Spec & Price List
Specification |  | P530 HSE | P530 Autobiography
Dimensions & Weight 크기 및 중량 | Overall Length 전 장(mm) | 5252 | 5252
| Width Excl. mirrors 전 폭(mm) | 2003 | 2003
| Overall Height 전 고(mm) | 1870 | 1870
| Wheelbase 축 거(mm) | 3197 | 3197
| Front Track 윤 거 (전륜, mm) | 1702 | 1702
| Rear Track 윤 거 (후륜, mm) | 1704 | 1704
| Trunk Capacity 트렁크 용량 (리터) | 312 / 1,061 / 2,601 | 312 / 1,061 / 2,601
| Passengers 승차 인원 (명) | 7 | 7
| Curb Vehicle Weight 공차 중량 (kg) | 2760 | 2760
Engine & Performance 엔진 및 성능 | Engine Type 엔진 형식 | V8 Petrol | V8 Petrol
| Engine Capacity 엔진 배기량 (cc) | 4395 | 4395
| Max. Output 최고 출력 (PS/rpm) | 530/5,500-6,000 | 530/5,500-6,000
| Max. Torque 최대 토크 (kg.m/rpm) | 76.5/1,800-4,600 | 76.5/1,800-4,600
| Fuel Tank 연료 탱크 용량 (Litre) | 90 | 90
Transmission & Drive Type 변속기 및 구동 방식 | Transmission 변속기 | 8 speed automatic + DriveSelect | 8 speed automatic + DriveSelect
| Drive Type 구동 방식 | AWD | AWD
Suspension & Brake 서스펜션 및 제동 장치 | Front Suspension 서스펜션 (전륜) | Double wishbone (Air) | Double wishbone (Air)
| Rear Suspension 서스펜션 (후륜) | 5-link axle (Air) | 5-link axle (Air)
| Front Brake 브레이크 (전륜) | 6 Piston / Ventilated Disc | 6 Piston / Ventilated Disc
| Rear Brake 브레이크 (후륜) | 1 Piston / Ventilated Disc | 1 Piston / Ventilated Disc
| Tyre Dimensions 타이어 규격 | 285/45R22 | 285/45R22
Fuel Efficiency & Acceleration 동력 성능 및 연료 소모율 | Fuel Economy - Combined 복합 연비 (km/l) | 6.8 | 6.8
| Urban / Extra-Urban 도심 연비 / 고속 도로 연비 (km/l) | 5.6 / 9.0 | 5.6 / 9.0
| Fuel Economy Level 연비 등급 | 5 | 5
| CO2 Emission 복합 CO2 배출량 (g/km) | 261 | 261
| Safety Max. Speed 안전 최고 속도 (km/h) | 250 | 250
| 0->100km/h Acceleration 0->100km/h 가속시간 (sec.) | 4.8 | 4.8
Standard Features |  | P530 HSE | P530 Autobiography
TRANSMISSION & DRIVING DYNAMICS
8단 자동 변속기 (8-speed Automatic Transmission) |  | ● | ●
기어시프트 패들 (Gearshift paddles) |  | ● | ●
인텔리전트 스톱/스타트 (Intelligent Stop/Start) |  | ● | ●
상시 AWD 구동 시스템 (AWD) |  | ● | ●
올 휠 스티어링 (All Wheel Steering) |  | ● | ●
2단 트랜스퍼 박스(하이/로우 레인지) (Twin-speed transfer box (high/low range)) |  | ● | ●
전자동 지형 반응 시스템 2 (Terrain Response 2) |  | ● | ●
로우 트랙션 런치 (Low Traction Launch) |  | ● | ●
경사로 출발 어시스트 (Hill Launch Assist) |  | ● | ●
전지형 프로그레스 컨트롤 (All Terrain Progress Control) |  | ● | ●
전지형 주행정보 시스템 (All Terrain Info Centre) |  | ● | ●
전자식 에어 서스펜션 - 다이내믹 리스폰스 포함 (Electronic Air Suspension with Dynamic Response) |  | ● | ●
자동 승하차 높이 조절 기능 (Automatic Access Height) |  | ● | ●
설정 가능한 프로그램 (Configurable Programs) |  |  | ●
롤 스태빌리티 컨트롤 (Roll Stability Control) |  | ● | ●
어댑티브 다이내믹스 (Adaptive Dynamics) |  | ● | ●
브레이크 홀드 (Brake Hold) |  | ● | ●
내리막길 주행 제어 장치(HDC) (Hill Descent Control) |  | ● | ●
전자식 액티브 디퍼렌셜 - 토크 벡터링 시스템(TVBB) 포함 (Electronic Active Differential with Torque Vectoring by Braking) |  | ● | ●
트레일러 스태빌리티 어시스트 (Trailer Stability Assist) |  | ● | ●
속도감응형 전자식 파워 스티어링 (Electronic Power Assisted Steering) |  | ● | ●
전자식 파킹 브레이크 (Electric Parking Brake) |  | ● | ●
트랙션 컨트롤 시스템 (EBD, ABS, ETC, CBC, DSC, EBA) |  | ● | ●
EXTERIOR FEATURES & FINISHERS
ROOF & EXTERIOR STYLING
슬라이딩 파노라마 루프 (Sliding Panaromic Roof) |  | ● | ●
Autobiography 익스테리어 패키지 (Autobiography Exterior Pack) |  |  | ●
Nickel Atlas 익스테리어 패키지 (Nickel Atlas Exterior Pack) |  | ●
바디 컬러 루프 (Body Coloured Roof) |  | ● | ●
자동 전개식 플러시 도어 핸들 (Flush deployable door handles) |  | ● | ●
Black 브레이크 캘리퍼 (Black brake calipers) |  |  | ●
GLASS & EXTERIOR MIRRORS
차광 윈드스크린 (Solar attenuating windscreen) |  |  | ●
래미네이티드 프론트 및 리어 사이드 글라스 (Laminated front and rear side glass) |  | ● | ●
열선 내장 윈드스크린 (Heated windscreen) |  | ● | ●
레인 센싱 와이퍼 (Rain Sensing Windscreen Wipers) |  | ● | ●
동절기 와이퍼 보호 기능 (Winter wiper park position) |  | ● | ●
오토 디밍, 파워 폴딩, 열선 내장 전동식 도어 미러 - 어프로치 램프 포함 (Heated, electric, power fold door mirrors with approach lights and auto-dimming) |  | ● | ●
히팅 워셔젯 (Heated washer jets) |  | ● | ●
HEADLAMPS & LIGHTING
디지털 LED 헤드램프 및 시그니처 DRL (Digital LED headlights with signature DRL) |  | ● | ●
오토매틱 헤드램프 (Automatic headlights) |  | ● | ●
헤드램프 파워 워시 (Headlight power wash) |  | ● | ●
오토매틱 헤드램프 레벨링 (Automatic Headlight Levelling) |  | ● | ●
전방 안개등 (Front Fog Lights) |  | ● | ●
다이내믹 방향 지시등 (Animated Directional Indicators) |  | ● | ●
WHEELS & TYRES
22인치 스타일 1073 - Diamond Turned Gloss Dark Grey contrast 피니시 (22" Style 1073, Diamond Turned with Gloss Dark Grey contrast) |  | ● | ●
타이어 리페어 시스템 (Tyre Repair System) |  | ● | ●
타이어 공기압 모니터링 시스템 (Tyre Pressure Monitoring System) |  | ● | ●
INTERIOR SEATING, FEATURES AND FINISHERS
SEATING - FRONT AND REAR MATERIALS
프리미엄 Semi-Aniline 가죽 시트 (Perforated Semi-Aniline Leather Seats) |  | ● | ●
SEATING - FRONT SEAT FUNCTIONALITY
24방향 조절 앞좌석 전동 시트 (24 way Electric Front Seats) |  | ● | ●
앞좌석 메모리 기능 (Driver and Passenger Memory) |  | ● | ●
앞좌석 마사지 기능 (Front Seat Massage) |  | ● | ●
4방향 파워 럼버 서포트 ( Seat Lumbar - 4 Way (Power)) |  | ● | ●
2방향 사이드 볼스터 (Seat Power Bolster) |  | ● | ●
4방향 전동식 앞좌석 헤드레스트 - 수동 조절식 윙 포함 (4 way Electric Front Head Rest with Manual Wings) |  | ● | ●
앞좌석 시트 상단 기울기 조절 기능 (Front Seat Shoulder Support) |  | ● | ●
앞좌석 히팅/쿨링 시트 (Climate Front Seats) |  | ● | ●
조수석 시트 제어 기능 (Passenger Seat Away) |  | ● | ●
SEATING - REAR SEAT FUNCTIONALITY
40:20:40 폴딩시트 (40:20:40 Folding Seat) |  | ● | ●
뒷좌석 파워 리클라인 기능 (Rear Seat Power Recline) |  | ● | ●
인텔리전트 시트 폴딩 (Intelligent Seat Cargo Mode) |  | ● | ●
4방향 수동식 뒷좌석 헤드레스트 (4 Way Manual Rear Head Rest) |  | ● | ●
뒷좌석 히팅/쿨링 시트 (Climate Rear Seats) |  | ● | ●
3열 히팅 시트 (Heated Third Row Seat) |  | ● | ●
테일게이트 이벤트 스위트 - 가죽 쿠션 포함 (Tailgate Event Suite with Leather Cushions) |  |  | ●
HEADLINING
SV 비스포크 듀오톤 가죽 헤드라이닝 (SV Bespoke Duo Tone Leather Headlining) |  |  | ●
듀오톤 모진 헤드라이닝 (Duo Tone Morzine Headlining) |  | ●
STEERING WHEEL
열선 내장 스티어링 휠 (Heated Leather Steering Wheel) |  | ● | ●
Soft Grain 가죽 스티어링 휠 (Soft grain leather steering wheel) |  | ● | ●
INTERIOR FEATURES
SV 비스포크 전체 확장 가죽 업그레이드 (SV Bespoke Full Extended Leather Upgrade) |  |  | ●
확장 가죽 업그레이드 (Extended Leather Upgrade) |  | ●
트윈 블레이드 선바이져 - 조명 처리된 화장 거울 포함 (Twin-Blade Sunvisors with Illuminated Vanity Mirrors) |  | ● | ●
ClearSight 룸 미러 (ClearSight interior rear view mirror) |  | ● | ●
앞좌석 센터 콘솔 냉장 보관함 (Front centre console refrigerator compartment) |  | ● | ●
4존 온도 조절 시스템 (4-zone Climate Control) |  | ● | ●
실내 공기 정화 시스템 - PM2.5 필터 포함 (Cabin Air Purification Pro) |  | ● | ●
설정 가능한 인테리어 라이팅 (Configurable Ambient Interior Lighting) |  | ● | ●
SV 비스포크 카펫 매트 (SV Bespoke Carpet mats) |  |  | ●
카펫 매트 (Carpet mats) |  | ●
조명식 안전벨트 버클 (Illuminated seat belt buckles) |  | ● | ●
SV 비스포크 Natural Brown Walnut 베니어 - 메탈 인레이 (SV Bespoke Natural Brown Walnut veneer with Inlay) |  |  | ●
Natural Brown Walnut 베니어 (Natural Brown Walnut veneer) |  | ●
광택 메탈 페달 (Bright metal pedals) |  | ● | ●
전동식 리어 사이드 윈도우 선블라인드 (Electric rear side window sunblinds) |  | ● | ●
조명 처리된 알루미늄 트레드 플레이트 - Autobiography 스크립트 (Illuminated Aluminium Treadplates with Autobiography Script) |  |  | ●
메탈 트레드 플레이트 - Range Rover 스크립트 (Metal treadplates with Range Rover script​) |  | ●
INFORMATION, COMMUNICATION & ENTERTAINMENT
대화형 운전자 디스플레이 (Interactive Driver Display) |  | ● | ●
헤드업 디스플레이 (Head-Up Display) |  | ● | ●
13.1인치 터치스크린 (13.1" Touchscreen) |  | ● | ●
11.4인치 리어 시트 엔터테인먼트 (11.4" Rear Seat Entertainment) |  | ● | ●
Pivi Pro 인포테인먼트 (Pivi Pro) |  | ● | ●
리모트 (Remote) |  | ● | ●
휴대기기 무선 충전 및 전화 시그널 부스터 (Wireless device charging with phone signal booster) |  | ● | ●
애플 카 플레이 (Apple CarPlay®) |  | ● | ●
안드로이드 오토 (Android Auto™) |  | ● | ●
블루투스 (Bluetooth® Connectivity) |  | ● | ●
Meridian™ 시그니처 사운드 시스템 (Meridian™ Signature Sound System) |  |  | ●
Meridian™ 사운드 시스템 (Meridian™ Sound System) |  | ●
SAFETY & CONVENIENCE FEATURES
3D 서라운드 카메라 (3D Surround Camera) |  | ● | ●
ClearSight 그라운드 뷰 (ClearSight Ground View) |  | ● | ●
도강수심 감지 기능 (Wade Sensing) |  | ● | ●
파크 어시스트 (Park Assist) |  | ● | ●
360도 주차 센서 (360 Parking Aid) |  | ● | ●
후방 충돌 방지 모니터링 (Rear Collision Monitor) |  | ● | ●
후방 차량 모니터링 기능 (Rear Traffic Monitor) |  | ● | ●
탑승자 프로텍션 어시스트 (Occupant Protection Assist) |  | ● | ●
사각지대 어시스트 (Blind Spot Assist) |  | ● | ●
차선 유지 어시스트 시스템 (Lane Keep Assist) |  | ● | ●
운전자 모니터링 시스템 (Driver Condition Monitor) |  | ● | ●
어댑티브 크루즈 컨트롤 - 스티어링 어시스트 (Adaptive Cruise Control with Steering Assist) |  | ● | ●
긴급 제동 보조 장치 (Emergency Braking-AEB) |  | ● | ●
뒷좌석 ISOFIX (Rear ISOFIX) |  | ● | ●
소프트 도어 클로즈 (Soft Door Close) |  | ● | ●
키리스 엔트리 (Keyless Entry with Push Button Start) |  | ● | ●
트렁크 커버 (Loadspace cover) |  | ● | ●
다용도 트렁크 플로어 (Versatile loadspace floor) |  | ● | ●
제스처 테일게이트 (Powered Gesture Tailgate) |  | ● | ●
Retail Price(incl. VAT) 권장 소비자 가격 (부가세 포함) - 5년 서비스 플랜 패키지 포함 가격 |  | 213400000 | 226200000
Retail Price(incl. VAT) 개별소비세 인하 권장 소비자 가격 (부가세 포함) - 5년 서비스 플랜 패키지 포함 가격 |  | 211970000 | 224770000
Retail Price(incl. VAT) 대시캠&하이패스 포함 권장 소비자 가격 (부가세 포함) - 5년 서비스 플랜 패키지 포함 가격 |  | 212570000 | 225370000

## RR LWB SV
The New Range Rover LWB SV 23MY Spec & Price List
Specification |  | P530 SV
Dimensions & Weight 크기 및 중량 | Overall Length 전 장(mm) | 5252
| Width Excl. mirrors 전 폭(mm) | 2003
| Overall Height 전 고(mm) | 1870
| Wheelbase 축 거(mm) | 3197
| Front Track 윤 거 (전륜, mm) | 1702
| Rear Track 윤 거 (후륜, mm) | 1704
| Trunk Capacity 트렁크 용량 (리터) | 1,050 / 2,728
| Passengers 승차 인원 (명) | 5 (or 4)
| Curb Vehicle Weight 공차 중량 (kg) | 2790
Engine & Performance 엔진 및 성능 | Engine Type 엔진 형식 | V8 Petrol
| Engine Capacity 엔진 배기량 (cc) | 4395
| Max. Output 최고 출력 (PS/rpm) | 530/5,500-6,000
| Max. Torque 최대 토크 (kg.m/rpm) | 76.5/1,800-4,600
| Fuel Tank 연료 탱크 용량 (Litre) | 90
Transmission & Drive Type 변속기 및 구동 방식 | Transmission 변속기 | 8 speed automatic + DriveSelect
| Drive Type 구동 방식 | AWD
Suspension & Brake 서스펜션 및 제동 장치 | Front Suspension 서스펜션 (전륜) | Double wishbone (Air)
| Rear Suspension 서스펜션 (후륜) | 5-link axle (Air)
| Front Brake 브레이크 (전륜) | 6 Piston / Ventilated Disc
| Rear Brake 브레이크 (후륜) | 1 Piston / Ventilated Disc
| Tyre Dimensions 타이어 규격 | 285/45R22
Fuel Efficiency & Acceleration 동력 성능 및 연료 소모율 | Fuel Economy - Combined 복합 연비 (km/l) | 6.8
| Urban / Extra-Urban 도심 연비 / 고속 도로 연비 (km/l) | 5.6 / 9.0
| Fuel Economy Level 연비 등급 | 5
| CO2 Emission 복합 CO2 배출량 (g/km) | 261
| Safety Max. Speed 안전 최고 속도 (km/h) | 250
| 0->100km/h Acceleration 0->100km/h 가속시간 (sec.) | 4.7
Standard Features |  | P530 SV
TRANSMISSION & DRIVING DYNAMICS
8단 자동 변속기 (8-speed Automatic Transmission) |  | ●
기어시프트 패들 (Gearshift paddles) |  | ●
인텔리전트 스톱/스타트 (Intelligent Stop/Start) |  | ●
상시 AWD 구동 시스템 (AWD) |  | ●
올 휠 스티어링 (All Wheel Steering) |  | ●
2단 트랜스퍼 박스(하이/로우 레인지) (Twin-speed transfer box (high/low range)) |  | ●
전자동 지형 반응 시스템 2 (Terrain Response 2) |  | ●
로우 트랙션 런치 (Low Traction Launch) |  | ●
경사로 출발 어시스트 (Hill Launch Assist) |  | ●
전지형 프로그레스 컨트롤 (All Terrain Progress Control) |  | ●
전지형 주행정보 시스템 (All Terrain Info Centre) |  | ●
전자식 에어 서스펜션 - 다이내믹 리스폰스 포함 (Electronic Air Suspension with Dynamic Response) |  | ●
자동 승하차 높이 조절 기능 (Automatic Access Height) |  | ●
설정 가능한 프로그램 (Configurable Programs) |  | ●
롤 스태빌리티 컨트롤 (Roll Stability Control) |  | ●
어댑티브 다이내믹스 (Adaptive Dynamics) |  | ●
브레이크 홀드 (Brake Hold) |  | ●
내리막길 주행 제어 장치(HDC) (Hill Descent Control) |  | ●
전자식 액티브 디퍼렌셜 - 토크 벡터링 시스템(TVBB) 포함 (Electronic Active Differential with Torque Vectoring by Braking) |  | ●
트레일러 스태빌리티 어시스트 (Trailer Stability Assist) |  | ●
속도감응형 전자식 파워 스티어링 (Electronic Power Assisted Steering) |  | ●
전자식 파킹 브레이크 (Electric Parking Brake) |  | ●
트랙션 컨트롤 시스템 (EBD, ABS, ETC, CBC, DSC, EBA) |  | ●
EXTERIOR FEATURES & FINISHERS
ROOF & EXTERIOR STYLING
슬라이딩 파노라마 루프 (Sliding Panaromic Roof) |  | ●
SV익스테리어 액센트 (SV exterior accents) |  | ●
바디 컬러 루프 (Body Coloured Roof) |  | ●
자동 전개식 플러시 도어 핸들 (Flush deployable door handles) |  | ●
Black 브레이크 캘리퍼 (Black brake calipers) |  | ●
GLASS & EXTERIOR MIRRORS
차광 윈드스크린 (Solar attenuating windscreen) |  | ●
래미네이티드 프론트 및 리어 사이드 글라스 (Laminated front and rear side glass) |  | ●
열선 내장 윈드스크린 (Heated windscreen) |  | ●
레인 센싱 와이퍼 (Rain Sensing Windscreen Wipers) |  | ●
동절기 와이퍼 보호 기능 (Winter wiper park position) |  | ●
오토 디밍, 파워 폴딩, 열선 내장 전동식 도어 미러 - 어프로치 램프 포함 (Heated, electric, power fold door mirrors with approach lights and auto-dimming) |  | ●
히팅 워셔젯 (Heated washer jets) |  | ●
HEADLAMPS & LIGHTING
디지털 LED 헤드램프 및 시그니처 DRL (Digital LED headlights with signature DRL) |  | ●
오토매틱 헤드램프 (Automatic headlights) |  | ●
헤드램프 파워 워시 (Headlight power wash) |  | ●
오토매틱 헤드램프 레벨링 (Automatic Headlight Levelling) |  | ●
전방 안개등 (Front Fog Lights) |  | ●
다이내믹 방향 지시등 (Animated Directional Indicators) |  | ●
WHEELS & TYRES
22인치 스타일 7023 - Diamond Turned Gloss Dark Grey contrast 피니시 (22" Style 7023, Diamond Turned with Gloss Dark Grey contrast) |  | ●
22인치 풀사이즈 스페어 휠 (22" full size spare wheel) |  | ●
타이어 공기압 모니터링 시스템 (Tyre Pressure Monitoring System) |  | ●
INTERIOR SEATING, FEATURES AND FINISHERS
SEATING - FRONT AND REAR MATERIALS
SV Semi-Aniline 가죽 시트 (SV Semi-Aniline Leather Seats) |  | ●
SEATING - FRONT SEAT FUNCTIONALITY
24방향 조절 앞좌석 전동 시트 (24 way Electric Front Seats) |  | ●
앞좌석 메모리 기능 (Driver and Passenger Memory) |  | ●
앞좌석 핫-스톤 마사지 기능 (Front Seat 'Hot-Stone' Massage) |  | ●
4방향 파워 럼버 서포트 ( Seat Lumbar - 4 Way (Power)) |  | ●
2방향 사이드 볼스터 (Seat Power Bolster) |  | ●
4방향 전동식 운전석 헤드레스트 - 수동 조절식 윙 포함 (4 way Electric Front Head Rest with Manual Wings) |  | ●
4방향 수동식 & 폴더블 조수석 헤드레스트 - 수동 조절식 윙 포함 (Front Passenger Seat headrest is 4 Way Manual & Foldable with Manual Wings) |  | ●
앞좌석 시트 상단 기울기 조절 기능 (Front Seat Shoulder Support) |  | ●
센터 & 도어 암레스트 히팅 기능 (Heated Door Armrests and Heated Centre Console Lid) |  | ●
앞좌석 히팅/쿨링 시트 (Climate Front Seats) |  | ●
SEATING - REAR SEAT FUNCTIONALITY
이그제큐티브 클래스 컴포트 플러스 시트 - 전동 전개식 리어 센터콘솔 포함 (Executive Class Comfort Plus Rear Seats) |  | ●
뒷좌석 메모리 기능 (Rear Seat Memory) |  | ●
뒷좌석 파워 럼버 서포트 (4 way Rear Seat Lumbar) |  | ●
뒷좌석 파워 리클라인 기능 (Rear Seat Power Recline) |  | ●
뒷좌석 시트 상단 기울기 조절 기능 (Rear Seat Shoulder Support) |  | ●
뒷좌석 시트 사이드 볼스터 (Rear Seat Adjustable Bolsters) |  | ●
뒷좌석 핫-스톤 마사지 기능 (Rear Seat 'Hot-Stone' Massage) |  | ●
인텔리전트 시트 폴딩 (Intelligent Seat Cargo Mode) |  | ●
향상된 조수석 시트 제어 기능 (Enhanced Passenger Seat Away) |  | ●
뒷좌석 다리 받침 - 히팅 기능 포함 (Heated Calf Rest - Behind Driver and Passenger) |  | ●
조수석 뒤 발 받침 - 히팅 기능 포함 (Heated Heel Catcher - behind passenger only) |  | ●
센터 & 도어 암레스트 히팅 기능 (Heated Door Armrests and Heated Centre Console) |  | ●
필로우 팩 플러스 - 헤드레스트 & 다리 받침 필로우 2개 (Pillow Pack Plus - 2 x headrest pillows and calf rest pillows behind driver & passenger) |  | ●
4방향 조절 전동식 뒷좌석 헤드레스트 - 틸팅 기능 및 수동 조절식 윙 포함 (4 way Electric Rear Head Rest with Manual Tilt and Wings) |  | ●
뒷좌석 히팅/쿨링 시트 (Climate Rear Seats) |  | ●
뒷좌석 암레스트 - 2개 USB C 포트 포함 (Exec Rear Armrest includes 2 x USB C ports) |  | ●
전동 전개식 컵홀더 (Power deployable cup holders) |  | ●
차량 내 뒷좌석 컨트롤러 (In-vehicle Controller) |  | ●
HEADLINING
SV 비스포크 가죽 헤드라이닝 (SV Bespoke Leather Headlining) |  | ●
STEERING WHEEL
열선 내장 스티어링 휠 (Heated Leather Steering Wheel) |  | ●
Soft Grain 가죽 스티어링 휠 (Soft grain leather steering wheel) |  | ●
INTERIOR FEATURES
SV 비스포크 전체 확장 가죽 업그레이드 (SV Bespoke Full Extended Leather Upgrade) |  | ●
트윈 블레이드 선바이져 - 조명 처리된 화장 거울 포함 (Twin-Blade Sunvisors with Illuminated Vanity Mirrors) |  | ●
ClearSight 룸 미러 (ClearSight interior rear view mirror) |  | ●
Gloss White 세라믹 콘트롤 (Gloss White ceramic controls)
앞좌석 센터 콘솔 냉장 보관함 (Front centre console refrigerator compartment) |  | ●
4존 온도 조절 시스템 (4-zone Climate Control) |  | ●
실내 공기 정화 시스템 - PM2.5 필터 포함 (Cabin Air Purification Pro) |  | ●
설정 가능한 인테리어 라이팅 (Configurable Ambient Interior Lighting) |  | ●
Mohair 카펫 매트 가죽 바인딩 (Mohair mats with leather binding) |  | ●
조명식 안전벨트 버클 (Illuminated seat belt buckles) |  | ●
Natural Cream Ash Burr 베니어 (Natural Cream Ash Burr veneer) |  | ●
광택 메탈 페달 (Bright metal pedals) |  | ●
전동식 리어 사이드 윈도우 선블라인드 (Electric rear side window sunblinds) |  | ●
220V 플러그 소켓 (Domestic Plug Socket) |  | ●
조명 처리된 알루미늄 트레드 플레이트 - SV 스크립트 (Illuminated Aluminium Treadplates with SV Script) |  | ●
INFORMATION, COMMUNICATION & ENTERTAINMENT
대화형 운전자 디스플레이 (Interactive Driver Display) |  | ●
헤드업 디스플레이 (Head-Up Display) |  | ●
13.1인치 터치스크린 (13.1" Touchscreen) |  | ●
13.1인치 리어 시트 엔터테인먼트 (13.1" Rear Seat Entertainment) |  | ●
Pivi Pro 인포테인먼트 (Pivi Pro) |  | ●
리모트 (Remote) |  | ●
휴대기기 무선 충전 및 전화 시그널 부스터 (Wireless device charging with phone signal booster) |  | ●
애플 카 플레이 (Apple CarPlay®) |  | ●
안드로이드 오토 (Android Auto™) |  | ●
블루투스 (Bluetooth® Connectivity) |  | ●
Meridian™ 시그니처 사운드 시스템 (Meridian™ Signature Sound System) |  | ●
SAFETY & CONVENIENCE FEATURES
3D 서라운드 카메라 (3D Surround Camera) |  | ●
ClearSight 그라운드 뷰 (ClearSight Ground View) |  | ●
도강수심 감지 기능 (Wade Sensing) |  | ●
파크 어시스트 (Park Assist) |  | ●
360도 주차 센서 (360 Parking Aid) |  | ●
후방 충돌 방지 모니터링 (Rear Collision Monitor) |  | ●
후방 차량 모니터링 기능 (Rear Traffic Monitor) |  | ●
탑승자 프로텍션 어시스트 (Occupant Protection Assist) |  | ●
사각지대 어시스트 (Blind Spot Assist) |  | ●
차선 유지 어시스트 시스템 (Lane Keep Assist) |  | ●
운전자 모니터링 시스템 (Driver Condition Monitor) |  | ●
어댑티브 크루즈 컨트롤 - 스티어링 어시스트 (Adaptive Cruise Control with Steering Assist) |  | ●
긴급 제동 보조 장치 (Emergency Braking-AEB) |  | ●
뒷좌석 ISOFIX (Rear ISOFIX) |  | ●
소프트 도어 클로즈 (Soft Door Close) |  | ●
키리스 엔트리 (Keyless Entry with Push Button Start) |  | ●
자동 폴딩 트렁크 커버 (Auto-folding loadspace cover) |  | ●
다용도 트렁크 플로어 (Versatile loadspace floor) |  | ●
제스처 테일게이트 (Powered Gesture Tailgate) |  | ●
Retail Price(incl. VAT) 권장 소비자 가격 (부가세 포함) - 5년 서비스 플랜 패키지 포함 가격 |  | 293300000
Retail Price(incl. VAT) 개별소비세 인하 권장 소비자 가격 (부가세 포함) - 5년 서비스 플랜 패키지 포함 가격 |  | 291870000
Retail Price(incl. VAT) 대시캠&하이패스 포함 권장 소비자 가격 (부가세 포함) - 5년 서비스 플랜 패키지 포함 가격 |  | 292470000